## 分部分项工程和单价措施项目清单与计价表
分部分项工程和单价措施项目清单与计价表
工程名称: |  | 广州软件学院配电工程 | [6 empty] | 第1页, 共47页
序号 | 项目编码 |  | 项目名称 | 项目特征描述 | 计量 单位 | 工程量 | 金 额(元)
[7 empty] | 综合单价 | 合价 |  | 其中：暂估价
专用开关站部分
开关站电气部分
1 | 030402017001 |  | 开关站高压进线柜 KYN28-12 G01 | 1、配电装置安装 高压成套配电柜安装 单母线柜 断路器柜 2、开关站高压进线柜 KYN28-12 G01 | 台 | 1.000
2 | 030402017002 |  | 开关站高压计量柜 KYN28-12 G02 | 1、配电装置安装 高压成套配电柜安装 单母线柜 互感器柜 2、开关站高压计量柜 KYN28-12 G02 | 台 | 1.000
3 | 030402017003 |  | 开关站高压出线柜 KYN28-12 G03-G05 | 1、配电装置安装 高压成套配电柜安装 单母线柜 断路器柜 2、开关站高压出线柜 KYN28-12 G03-G05 | 台 | 3.000
4 | 030404013001 |  | 直流馈电屏 DC110/24AH | 1、控制设备及低压电器安装 直流馈电屏安装 2、直流馈电屏 DC110/24AH | 台 | 1.000
5 | 030404001001 |  | 柜基 | 1、基础型钢制作、安装 槽钢 制作 2、槽钢¦[10 3、基础型钢制作、安装 槽钢 安装 | 米 | 12.000
6 | 030411002007 |  | 镀锌线槽 100×75 | 1、金属线槽安装 宽+高(mm以内) 300 2、镀锌线槽¦100×75 | m | 15.000
7 | 030404016001 |  | 预付费装置 | 1、控制设备及低压电器安装 控制箱安装 悬挂式（半周长m以内） 1.5 2、预付费装置 | 台 | 1.000
8 | 030408001003 |  | 设备接地电缆连接 | 1、铜芯电力电缆敷设 电缆(截面mm2以下) 70//扩：C4-8-3+补C4-8-3*0 2、铜芯电缆¦BV-50mm2 | m | 15.000
9 | 030404002002 |  | 铜接线端子 DT-50 | 1、控制设备及低压电器安装 压铜接线端子安装 导线截面(mm2以内) 50 | 个 | 16.000
10 | 030408002005 |  | 控制电缆 ZRVV-5*6mm2 | 1、塑料控制电缆敷设 电缆(芯以下) 6 2、控制电缆¦ZRVV-5*6mm2 | m | 20.000
11 | 030408002006 |  | 控制电缆 ZRVV-3*6mm2 | 1、塑料控制电缆敷设 电缆(芯以下) 6 2、控制电缆¦ZRVV-3*6mm2 | m | 30.000
12 | 030409002001 |  | 配电房等电位连接 | 1、接地母线敷设 户内接地母线敷设 2、接地母线¦-40×4镀锌扁铁 3、绝缘子 | m | 33.500
13 | 030409001001 |  | 配电房接地极制作安装 | 1、接地母线敷设 户内接地母线敷设 2、接地母线¦φ16镀锌圆铁 3、成品接地极(板)安装 接地板 钢板 4、成品钢接地板 | 项 | 1.000
14 | 030408008001 |  | 防火堵洞 | 1、电缆防火泥堵洞 (综合) 2、防火泥 | 处 | 1.000
试验部分
15 | 030414002004 |  | 10kV送配电装置系统 | 1、送配电装置系统调试 (综合) 10kV以下交流供电 | 系统 | 1.000
16 | 030414002006 |  | 直流屏装置试验 | 1、送配电装置系统调试 直流供电(V以下) 500 | 系统 | 1.000
17 | 030414008002 |  | 母线 | 1、母线、避雷器、电容器调试 母线系统(kV以下) 1 | 段 | 1.000
18 | 030414009002 |  | 避雷器 | 1、母线、避雷器、电容器调试 避雷器(kV以下) 10 | 组 | 1.000
19 | 030414011002 |  | 接地装置 | 1、接地装置调试 接地网 | 系统/组 | 1.000
照明部分
20 | 030404017003 |  | 单电源照明配电箱 | 1、控制设备及低压电器安装 成套配电箱安装 悬挂式(半周长m以内) 1 2、单电源照明配电箱 | 台 | 1.000
21 | 030412005002 |  | LED荧光灯 | 1、普通成套型荧光灯具安装 吸顶式 单管 2、成套灯具¦LED荧光灯 | 套 | 10.000
22 | 030412002002 |  | 应急灯（连插座） | 1、密闭灯具安装 应急灯 2、应急灯 3、控制设备及低压电器安装 单相明插座安装 单相（A以下） 16 4、成套插座¦三扁插 5、接线盒安装 普通接线盒 明装 6、接线盒 | 套 | 4.000
23 | 030404033002 |  | 排气扇（带自动控制、防鼠、防雨） | 1、控制设备及低压电器安装 风扇安装 排气扇 2、轴流扇¦250W 3、轴流扇防鼠防雨装置 | 台 | 1.000
24 | 030404034002 |  | 二位开关 | 1、控制设备及低压电器安装 照明开关安装 扳式暗开关(单控) 双联 2、照明开关¦二位开关 3、接线盒安装 普通接线盒 明装 4、接线盒 | 个 | 2.000
25 | 030404035002 |  | 二三插插座 | 1、控制设备及低压电器安装 单相明插座安装 单相（A以下） 16 2、成套插座¦二三插插座 3、接线盒安装 普通接线盒 明装 4、接线盒 | 个 | 5.000
26 | 030411002004 |  | 39×19 PVC阻燃线槽 | 1、难燃线槽安装 线槽断面周长(mm以内) 120 2、塑料线槽¦39×19 PVC阻燃线槽 | m | 20.000
27 | 030411002005 |  | 60×22 PVC阻燃线槽 | 1、难燃线槽安装 线槽断面周长(mm以内) 170 2、塑料线槽¦60×22 PVC阻燃线槽 | m | 30.000
28 | 030411004002 |  | 配线 ZR-BVV-2.5mm2 | 1、线槽配线 导线截面(mm2以内) 2.5 2、绝缘电线¦ZR-BVV-2.5mm2 | m | 550.000
29 | 030408002009 |  | 照明电源 ZR-BVV-5×16mm2 | 1、塑料控制电缆敷设 电缆(芯以下) 6 2、控制电缆¦ZR-BVV-5×16mm2 | m | 25.000
安健环
30 | 030901013009 |  | 灭火器 | 1、灭火器具安装 灭火器安装 放置式 2、灭火器 | 组 | 2.000
31 | 030901013010 |  | 灭火器放置箱 | 1、灭火器具放置箱安装 放置式 箱体半周长(mm) ≤1000 2、灭火器放置箱 | 组 | 2.000
32 | 030901013011 |  | 绝缘手套、绝缘胶靴 | 1、安全工器具安装 放置式 2、绝缘手套 3、绝缘胶靴 | 套 | 1.000
33 | 030901013012 |  | 声光验电笔 | 1、安全工器具安装 放置式 2、声光验电笔 | 套 | 1.000
34 | 030901013013 |  | 工具箱 | 1、安全工器具安装 放置式 2、工具箱 | 套 | 1.000
35 | 030409009004 |  | 高压绝缘垫 | 1、绝缘垫铺设 绝缘垫厚（mm以内） 8 2、绝缘垫¦高压绝缘垫 | m2 | 12.000
36 | 030901013014 |  | 开关站安健环工程 | 1、配电房安健环工程 2、画标识线，安全警示牌制作，电缆头牌制安，不锈钢箱制安，不锈钢牌制安等工程（开关站） | 套 | 1.000
37 | 030901013015 |  | 防鼠板 | 1、安全工器具安装 放置式 2、防鼠板 | 套 | 2.000
38 | 011101005002 |  | 防静电地坪漆 | 1、环氧自流平地面 厚度0.2+1+1mm 平地面 | m2 | 50.000
配电房土建部分
39 | 011101001002 |  | 水泥砂浆楼地面 | 1、配电房回填砂石 2、配电房内变压器基础混凝土捣制 3、配电房内电柜基础砌筑 4、配电房内电缆沟的砌筑 5、配电房内电缆沟及配电柜基础压顶捣制 6、配电房内预埋件的制作安装 7、配电房内C25混凝土捣制配电房地面 8、配电房内水泥砂浆混凝土找平地面 9、配电房内电缆沟花纹钢板的敷设 110、满足供电局验收规范的其他施工 | m2 | 50.000
40 | 010802001002 |  | 配电房不锈钢防盗门 | 1、钢质防盗门 2、配电房不锈钢防盗门 | m2 | 7.500
41 | 010807001002 |  | 铝合金窗 | 1、铝合金全玻双扇平开门46系列带上亮 | m2 | 3.000
42 | 010807003002 |  | 铝合金百叶窗 | 1、全铝合金百页窗 | m2 | 2.000
43 | 010807004003 |  | 金属纱窗 | 1、不锈钢纱窗 | m2 | 5.000
44 | 010807004004 |  | 防盗网 | 1、不锈钢防盗网12×12 间距 121 | m2 | 5.000
1号电房部分
配电房电气部分
45 | 030401002001 |  | 干式变压器 SC（G）B11-1600kVA | 1、干式变压器安装 10KV/容量(kVA以下) 2000 2、干式变压器¦SC（G）B11-1600kVA | 台 | 1.000
46 | 030402017004 |  | 1#电房高压进线柜 KYN28-12 G01 | 1、配电装置安装 高压成套配电柜安装 单母线柜 断路器柜 2、1#电房高压进线柜 KYN28-12 G01 | 台 | 1.000
47 | 030402017005 |  | 1#电房高压计量柜 KYN28-12 G02 | 1、配电装置安装 高压成套配电柜安装 单母线柜 互感器柜 2、1#电房高压计量柜 KYN28-12 G02 | 台 | 1.000
48 | 030402017006 |  | 1#电房高压出线柜 KYN28-12 G03 | 1、配电装置安装 高压成套配电柜安装 单母线柜 断路器柜 2、1#电房高压出线柜 KYN28-12 G03 | 台 | 1.000
49 | 030404013002 |  | 直流馈电屏 DC110/24AH | 1、控制设备及低压电器安装 直流馈电屏安装 2、直流馈电屏 DC110/24AH | 台 | 1.000
50 | 030404004001 |  | 1#电房低压出线柜 P01 | 1、控制设备及低压电器安装 低压开关柜(屏)、弱电控制返回屏、箱式配电室 低压开关柜(屏) 2、1#电房低压出线柜 P01 | 台 | 1.000
51 | 030404004002 |  | 1#电房低压出线柜 P02 | 1、控制设备及低压电器安装 低压开关柜(屏)、弱电控制返回屏、箱式配电室 低压开关柜(屏) 2、1#电房低压出线柜 P02 | 台 | 1.000
52 | 030404004003 |  | 1#电房低压出线柜 P03 | 1、控制设备及低压电器安装 低压开关柜(屏)、弱电控制返回屏、箱式配电室 低压开关柜(屏) 2、1#电房低压出线柜 P03 | 台 | 1.000
53 | 030404009001 |  | 1#电房低压电容器柜 P04、P05、P11、P12、P18、P19、P26、P27 | 1、控制设备及低压电器安装 低压电容器柜安装 2、1#电房低压电容器柜 P04、P05、P11、P12、P18、P19、P26、P27 | 台 | 8.000
54 | 030404004004 |  | 1#电房低压进线柜 P06、P13、P20、P25 | 1、控制设备及低压电器安装 低压开关柜(屏)、弱电控制返回屏、箱式配电室 低压开关柜(屏) 2、1#电房低压进线柜 P06、P13、P20、P25 | 台 | 4.000
55 | 030404004005 |  | 1#电房低压联络柜 P07、P14、P21 | 1、控制设备及低压电器安装 低压开关柜(屏)、弱电控制返回屏、箱式配电室 低压开关柜(屏) 2、1#电房低压联络柜 P07、P14、P21 | 台 | 3.000
56 | 030404004006 |  | 1#电房低压出线柜 P08 | 1、控制设备及低压电器安装 低压开关柜(屏)、弱电控制返回屏、箱式配电室 低压开关柜(屏) 2、1#电房低压出线柜 P08 | 台 | 1.000
57 | 030404004007 |  | 1#电房低压出线柜 P09 | 1、控制设备及低压电器安装 低压开关柜(屏)、弱电控制返回屏、箱式配电室 低压开关柜(屏) 2、1#电房低压出线柜 P09 | 台 | 1.000
58 | 030404004008 |  | 1#电房低压出线柜 P10 | 1、控制设备及低压电器安装 低压开关柜(屏)、弱电控制返回屏、箱式配电室 低压开关柜(屏) 2、1#电房低压出线柜 P10 | 台 | 1.000
59 | 030404004009 |  | 1#电房低压出线柜 P15 | 1、控制设备及低压电器安装 低压开关柜(屏)、弱电控制返回屏、箱式配电室 低压开关柜(屏) 2、1#电房低压出线柜 P15 | 台 | 1.000
60 | 030404004010 |  | 1#电房低压出线柜 P16 | 1、控制设备及低压电器安装 低压开关柜(屏)、弱电控制返回屏、箱式配电室 低压开关柜(屏) 2、1#电房低压出线柜 P16 | 台 | 1.000
61 | 030404004011 |  | 1#电房低压出线柜 P17 | 1、控制设备及低压电器安装 低压开关柜(屏)、弱电控制返回屏、箱式配电室 低压开关柜(屏) 2、1#电房低压出线柜 P17 | 台 | 1.000
62 | 030404004012 |  | 1#电房低压出线柜 P22 | 1、控制设备及低压电器安装 低压开关柜(屏)、弱电控制返回屏、箱式配电室 低压开关柜(屏) 2、1#电房低压出线柜 P22 | 台 | 1.000
63 | 030404004013 |  | 1#电房低压出线柜 P23 | 1、控制设备及低压电器安装 低压开关柜(屏)、弱电控制返回屏、箱式配电室 低压开关柜(屏) 2、1#电房低压出线柜 P23 | 台 | 1.000
64 | 030404004014 |  | 1#电房低压出线柜 P24 | 1、控制设备及低压电器安装 低压开关柜(屏)、弱电控制返回屏、箱式配电室 低压开关柜(屏) 2、1#电房低压出线柜 P24 | 台 | 1.000
65 | 030404004015 |  | 1#电房低压市发电柜 P28 | 1、控制设备及低压电器安装 低压开关柜(屏)、弱电控制返回屏、箱式配电室 低压开关柜(屏) 2、1#电房低压市发电柜 P28 | 台 | 1.000
66 | 030404004016 |  | 1#电房低压出线柜 P29 | 1、控制设备及低压电器安装 低压开关柜(屏)、弱电控制返回屏、箱式配电室 低压开关柜(屏) 2、1#电房低压出线柜 P29 | 台 | 1.000
67 | 030404004017 |  | 1#电房低压出线柜 P30 | 1、控制设备及低压电器安装 低压开关柜(屏)、弱电控制返回屏、箱式配电室 低压开关柜(屏) 2、1#电房低压出线柜 P30 | 台 | 1.000
68 | 030404004018 |  | 1#电房低压出线柜 P31 | 1、控制设备及低压电器安装 低压开关柜(屏)、弱电控制返回屏、箱式配电室 低压开关柜(屏) 2、1#电房低压出线柜 P31 | 台 | 1.000
69 | 030404004019 |  | 1#电房低压出线柜 P32 | 1、控制设备及低压电器安装 低压开关柜(屏)、弱电控制返回屏、箱式配电室 低压开关柜(屏) 2、1#电房低压出线柜 P32 | 台 | 1.000
70 | 030404004020 |  | 1#电房低压出线柜 P33 | 1、控制设备及低压电器安装 低压开关柜(屏)、弱电控制返回屏、箱式配电室 低压开关柜(屏) 2、1#电房低压出线柜 P33 | 台 | 1.000
71 | 030404001002 |  | 柜基 | 1、基础型钢制作、安装 槽钢 制作 2、槽钢¦[10 3、基础型钢制作、安装 槽钢 安装 | 米 | 75.000
72 | 030408001001 |  | 电力电缆 FY-YJV22-8.7/15kV-3×70mm2 | 1、铜芯电力电缆敷设 电缆(截面mm2以下) 70 2、铜芯电缆¦FY-YJV22-8.7/15kV-3×70mm2 | m | 35.000
73 | 030408006002 |  | 户内冷缩式电缆终端头 3×70 | 1、10kV以下户内热缩式铜芯电力电缆终端头制作、安装 铜芯终端头(截面mm2以下) 70 2、户内冷缩式电缆终端头¦3×70 | 套 | 2.000
74 | 030403006001 |  | 插接母线槽 CCX6-3150A/4P | 1、低压封闭式插接母线槽安装 每相电流(A以下) 4000 2、插接母线槽¦CCX6-3150A/4P | m | 7.000
75 | 030403005001 |  | 母线槽引下 3150A/4P | 1、共箱母线安装 6～10kV铜母线(箱体/导体) 1100×600/3×2(100×10) 2、母线槽引下¦3150A/4P | 套 | 4.000
76 | 030403001001 |  | 软连接 3150A/4P | 1、软母线安装 导线截面(mm2以内) 400 2、软连接 3150A/4P | 套 | 1.000
77 | 030403007001 |  | 母线槽始端箱 3150A/4P | 1、低压封闭式插接母线槽始端箱安装 每相电流(A以下) 4000 2、母线槽始端箱¦3150A/4P | 台 | 4.000
78 | 030413001001 |  | 母线槽支架制作安装 | 1、铁构件制作、安装 一般铁构件 安装 2、母线槽支架 | 套 | 7.000
79 | 030408001002 |  | 低压电缆 ZR-YJV-1×240mm2 | 1、铜芯电力电缆敷设 电缆(截面mm2以下) 240//扩：C4-8-6+补C4-8-6*0 2、铜芯电缆¦ZR-YJV-1×240mm2 | m | 224.000
80 | 030408001005 |  | 变压器中心点电缆 | 1、铜芯电力电缆敷设 电缆(截面mm2以下) 240//扩：C4-8-6+补C4-8-6*0 2、铜芯电缆¦ZR-YJV-1×240mm2 | m | 5.000
81 | 030408001004 |  | 设备接地电缆连接 | 1、铜芯电力电缆敷设 电缆(截面mm2以下) 70//扩：C4-8-3+补C4-8-3*0 2、铜芯电缆¦BV-50mm2 | m | 50.000
82 | 030408002001 |  | 控制电缆 ZRKVV22-5*2.5mm2 | 1、塑料控制电缆敷设 电缆(芯以下) 6 2、控制电缆¦ZRKVV22-5*2.5mm2 | m | 20.000
83 | 030408002008 |  | 控制电缆 ZRVV-3*6mm2 | 1、塑料控制电缆敷设 电缆(芯以下) 6 2、控制电缆¦ZRVV-3*6mm2 | m | 40.000
84 | 030404002001 |  | 铜接线端子 DT-240 | 1、控制设备及低压电器安装 压铜接线端子安装 导线截面(mm2以内) 240 | 个 | 18.000
85 | 030404002003 |  | 铜接线端子 DT-50 | 1、控制设备及低压电器安装 压铜接线端子安装 导线截面(mm2以内) 50 | 个 | 40.000
86 | 030411002008 |  | 镀锌线槽 100×75 | 1、金属线槽安装 宽+高(mm以内) 300 2、镀锌线槽¦100×75 | m | 20.000
87 | 030404017004 |  | 发电车快速接入箱 | 1、控制设备及低压电器安装 成套配电箱安装 悬挂式(半周长m以内) 2.5 2、发电车快速接入箱 | 台 | 1.000
88 | 030409002002 |  | 配电房等电位连接 | 1、接地母线敷设 户内接地母线敷设 2、接地母线¦-40×4镀锌扁铁 3、绝缘子 | m | 90.000
89 | 030409001002 |  | 配电房接地极制作安装 | 1、接地极(板)制作、安装 角钢接地极 普通土 2、角钢接地极¦L63×6×2500 3、接地母线敷设 户内接地母线敷设 4、接地母线¦φ16镀锌圆铁 5、成品接地极(板)安装 接地板 钢板 6、成品钢接地板 | 项 | 1.000
90 | 030408008002 |  | 防火堵洞 | 1、电缆防火泥堵洞 (综合) 2、防火泥 | 处 | 4.000
试验部分
91 | 030414001001 |  | 1600kVA电力变压器系统 | 1、电力变压器系统调试 10kV以下变压器容量(kV·A以下) 2000 | 系统 | 1.000
92 | 030414002001 |  | 10kV送配电装置系统 | 1、送配电装置系统调试 (综合) 10kV以下交流供电 | 系统 | 1.000
93 | 030414002002 |  | 0.4kV送配电装置系统 | 1、送配电装置系统调试 (综合) 1kV以下交流供电 2、母线、避雷器、电容器调试 电容器(kV以下) 1 | 系统 | 4.000
94 | 030414002003 |  | 直流屏装置试验 | 1、送配电装置系统调试 直流供电(V以下) 500 | 系统 | 1.000
95 | 030414008001 |  | 母线 | 1、母线、避雷器、电容器调试 母线系统(kV以下) 1 | 段 | 2.000
96 | 030414009001 |  | 避雷器 | 1、母线、避雷器、电容器调试 避雷器(kV以下) 10 | 组 | 1.000
97 | 030414011001 |  | 接地装置 | 1、接地装置调试 接地网 | 系统/组 | 1.000
98 | 030414015001 |  | 电缆试验 | 1、电缆试验 10KV电缆交流耐压试验 | 根 | 1.000
照明部分
99 | 030404017002 |  | 照明配电箱 | 1、控制设备及低压电器安装 成套配电箱安装 悬挂式(半周长m以内) 1 2、照明配电箱 | 台 | 1.000
100 | 030412005001 |  | LED荧光灯 | 1、普通成套型荧光灯具安装 吸顶式 单管 2、成套灯具¦LED荧光灯 | 套 | 50.000
101 | 030412002001 |  | 应急灯（连插座） | 1、密闭灯具安装 应急灯 2、应急灯 3、控制设备及低压电器安装 单相明插座安装 单相（A以下） 16 4、成套插座¦三扁插 5、接线盒安装 普通接线盒 明装 6、接线盒 | 套 | 6.000
102 | 030404033001 |  | 排气扇（带自动控制、防鼠、防雨） | 1、控制设备及低压电器安装 风扇安装 排气扇 2、轴流扇¦250W 3、轴流扇防鼠防雨装置 | 台 | 5.000
103 | 030404034001 |  | 二位开关 | 1、控制设备及低压电器安装 照明开关安装 扳式暗开关(单控) 双联 2、照明开关¦二位开关 3、接线盒安装 普通接线盒 明装 4、接线盒 | 个 | 4.000
104 | 030404035001 |  | 二三插插座 | 1、控制设备及低压电器安装 单相明插座安装 单相（A以下） 16 2、成套插座¦二三插插座 3、接线盒安装 普通接线盒 明装 4、接线盒 | 个 | 20.000
105 | 030411002001 |  | 39×19 PVC阻燃线槽 | 1、难燃线槽安装 线槽断面周长(mm以内) 120 2、塑料线槽¦39×19 PVC阻燃线槽 | m | 80.000
106 | 030411002002 |  | 60×22 PVC阻燃线槽 | 1、难燃线槽安装 线槽断面周长(mm以内) 170 2、塑料线槽¦60×22 PVC阻燃线槽 | m | 50.000
107 | 030411004001 |  | 配线 ZR-BVV-2.5mm2 | 1、线槽配线 导线截面(mm2以内) 2.5 2、绝缘电线¦ZR-BVV-2.5mm2 | m | 1300.000
108 | 030408002004 |  | 照明电源 ZR-BVV-5×16mm2 | 1、塑料控制电缆敷设 电缆(芯以下) 6 2、控制电缆¦ZR-BVV-5×16mm2 | m | 40.000
安健环
109 | 030901013001 |  | 灭火器 | 1、灭火器具安装 灭火器安装 放置式 2、灭火器 | 组 | 4.000
110 | 030901013002 |  | 灭火器放置箱 | 1、灭火器具放置箱安装 放置式 箱体半周长(mm) ≤1000 2、灭火器放置箱 | 组 | 4.000
111 | 030901013003 |  | 绝缘手套、绝缘胶靴 | 1、安全工器具安装 放置式 2、绝缘手套 3、绝缘胶靴 | 套 | 2.000
112 | 030901013004 |  | 声光验电笔 | 1、安全工器具安装 放置式 2、声光验电笔 | 套 | 2.000
113 | 030901013005 |  | 工具箱 | 1、安全工器具安装 放置式 2、工具箱 | 套 | 1.000
114 | 030409009001 |  | 低压绝缘垫 | 1、绝缘垫铺设 绝缘垫厚（mm以内） 5 2、绝缘垫¦低压绝缘垫 | m2 | 70.000
115 | 030409009002 |  | 高压绝缘垫 | 1、绝缘垫铺设 绝缘垫厚（mm以内） 8 2、绝缘垫¦高压绝缘垫 | m2 | 10.000
116 | 030901013006 |  | 配电房安健环工程 | 1、配电房安健环工程 2、画标识线，安全警示牌制作，电缆头牌制安，不锈钢箱制安，不锈钢牌制安等工程(配电房） | 套 | 1.000
117 | 030901013007 |  | 防鼠板 | 1、安全工器具安装 放置式 2、防鼠板 | 套 | 2.000
118 | 011101005001 |  | 防静电地坪漆 | 1、环氧自流平地面 厚度0.2+1+1mm 平地面 | m2 | 330.000
配电房土建部分
119 | 011101001001 |  | 水泥砂浆楼地面 | 1、配电房回填砂石 2、配电房内变压器基础混凝土捣制 3、配电房内电柜基础砌筑 4、配电房内电缆沟的砌筑 5、配电房内电缆沟及配电柜基础压顶捣制 6、配电房内预埋件的制作安装 7、配电房内C25混凝土捣制配电房地面 8、配电房内水泥砂浆混凝土找平地面 9、配电房内电缆沟花纹钢板的敷设 110、满足供电局验收规范的其他施工 | m2 | 330.000
120 | 010802001001 |  | 配电房不锈钢防盗门 | 1、钢质防盗门 2、配电房不锈钢防盗门 | m2 | 9.500
121 | 010807001001 |  | 铝合金窗 | 1、铝合金全玻双扇平开门46系列带上亮 | m2 | 2.000
122 | 010807003001 |  | 铝合金百叶窗 | 1、全铝合金百页窗 | m2 | 18.000
123 | 010807004001 |  | 金属纱窗 | 1、不锈钢纱窗 | m2 | 20.000
124 | 010807004002 |  | 防盗网 | 1、不锈钢防盗网12×12 间距 121 | m2 | 20.000
2号电房部分
配电房电气部分
125 | 030401002002 |  | 干式变压器 SC（G）B11-1250kVA | 1、干式变压器安装 10KV/容量(kVA以下) 2000 2、干式变压器¦SC（G）B11-1250kVA | 台 | 2.000
126 | 030402017007 |  | 2#电房高压进线柜 XGN15-12 G01 | 1、配电装置安装 高压成套配电柜安装 单母线柜 断路器柜 2、2#电房高压进线柜 XGN15-12 G01 | 台 | 1.000
127 | 030402017008 |  | 2#电房高压计量柜 XGN15-12 G02 | 1、配电装置安装 高压成套配电柜安装 单母线柜 互感器柜 2、2#电房高压计量柜 XGN15-12 G02 | 台 | 1.000
128 | 030402017009 |  | 2#电房高压出线柜 XGN15-12 G03-G06 | 1、配电装置安装 高压成套配电柜安装 单母线柜 断路器柜 2、2#电房高压出线柜 XGN15-12 G03-G06 | 台 | 4.000
129 | 030404013003 |  | 直流馈电屏 DC110/24AH | 1、控制设备及低压电器安装 直流馈电屏安装 2、直流馈电屏 DC110/24AH | 台 | 1.000
130 | 030404009002 |  | 2#电房低压电容器柜 P01、P02、P09、P10、P16、P17 | 1、控制设备及低压电器安装 低压电容器柜安装 2、2#电房低压电容器柜 P01、P02、P09、P10、P16、P17 | 台 | 6.000
131 | 030404004021 |  | 2#电房低压进线柜 P03、P08、P15 | 1、控制设备及低压电器安装 低压开关柜(屏)、弱电控制返回屏、箱式配电室 低压开关柜(屏) 2、2#电房低压进线柜 P03、P08、P15 | 台 | 3.000
132 | 030404004022 |  | 2#电房低压出线柜 P04 | 1、控制设备及低压电器安装 低压开关柜(屏)、弱电控制返回屏、箱式配电室 低压开关柜(屏) 2、2#电房低压出线柜 P04 | 台 | 1.000
133 | 030404004023 |  | 2#电房低压出线柜 P05 | 1、控制设备及低压电器安装 低压开关柜(屏)、弱电控制返回屏、箱式配电室 低压开关柜(屏) 2、2#电房低压出线柜 P05 | 台 | 1.000
134 | 030404004024 |  | 2#电房低压出线柜 P06 | 1、控制设备及低压电器安装 低压开关柜(屏)、弱电控制返回屏、箱式配电室 低压开关柜(屏) 2、2#电房低压出线柜 P06 | 台 | 1.000
135 | 030404004025 |  | 2#电房低压联络柜 P07、P14 | 1、控制设备及低压电器安装 低压开关柜(屏)、弱电控制返回屏、箱式配电室 低压开关柜(屏) 2、2#电房低压联络柜 P07、P14 | 台 | 2.000
136 | 030404004026 |  | 2#电房低压出线柜 P11 | 1、控制设备及低压电器安装 低压开关柜(屏)、弱电控制返回屏、箱式配电室 低压开关柜(屏) 2、2#电房低压出线柜 P11 | 台 | 1.000
137 | 030404004027 |  | 2#电房低压出线柜 P12 | 1、控制设备及低压电器安装 低压开关柜(屏)、弱电控制返回屏、箱式配电室 低压开关柜(屏) 2、2#电房低压出线柜 P12 | 台 | 1.000
138 | 030404004028 |  | 2#电房低压出线柜 P13 | 1、控制设备及低压电器安装 低压开关柜(屏)、弱电控制返回屏、箱式配电室 低压开关柜(屏) 2、2#电房低压出线柜 P13 | 台 | 1.000
139 | 030404004029 |  | 2#电房低压出线柜 P18 | 1、控制设备及低压电器安装 低压开关柜(屏)、弱电控制返回屏、箱式配电室 低压开关柜(屏) 2、2#电房低压出线柜 P18 | 台 | 1.000
140 | 030404004030 |  | 2#电房低压出线柜 P19 | 1、控制设备及低压电器安装 低压开关柜(屏)、弱电控制返回屏、箱式配电室 低压开关柜(屏) 2、2#电房低压出线柜 P19 | 台 | 1.000
141 | 030404004031 |  | 2#电房低压出线柜 P20 | 1、控制设备及低压电器安装 低压开关柜(屏)、弱电控制返回屏、箱式配电室 低压开关柜(屏) 2、2#电房低压出线柜 P20 | 台 | 1.000
142 | 030404004032 |  | 2#电房低压出线柜 P21 | 1、控制设备及低压电器安装 低压开关柜(屏)、弱电控制返回屏、箱式配电室 低压开关柜(屏) 2、2#电房低压出线柜 P21 | 台 | 1.000
143 | 030404004033 |  | 2#电房低压市发电柜 P22 | 1、控制设备及低压电器安装 低压开关柜(屏)、弱电控制返回屏、箱式配电室 低压开关柜(屏) 2、2#电房低压市发电柜 P22 | 台 | 1.000
144 | 030404004034 |  | 2#电房低压出线柜 P23 | 1、控制设备及低压电器安装 低压开关柜(屏)、弱电控制返回屏、箱式配电室 低压开关柜(屏) 2、2#电房低压出线柜 P23 | 台 | 1.000
145 | 030404004035 |  | 2#电房低压出线柜 P24 | 1、控制设备及低压电器安装 低压开关柜(屏)、弱电控制返回屏、箱式配电室 低压开关柜(屏) 2、2#电房低压出线柜 P24 | 台 | 1.000
146 | 030404004036 |  | 2#电房低压出线柜 P25 | 1、控制设备及低压电器安装 低压开关柜(屏)、弱电控制返回屏、箱式配电室 低压开关柜(屏) 2、2#电房低压出线柜 P25 | 台 | 1.000
147 | 030404001003 |  | 柜基 | 1、基础型钢制作、安装 槽钢 制作 2、槽钢¦[10 3、基础型钢制作、安装 槽钢 安装 | 米 | 70.000
148 | 030408001006 |  | 电力电缆 FY-YJV22-8.7/15kV-3×70mm2 | 1、铜芯电力电缆敷设 电缆(截面mm2以下) 70 2、铜芯电缆¦FY-YJV22-8.7/15kV-3×70mm2 | m | 28.000
149 | 030408006003 |  | 户内冷缩式电缆终端头 3×70 | 1、10kV以下户内热缩式铜芯电力电缆终端头制作、安装 铜芯终端头(截面mm2以下) 70 2、户内冷缩式电缆终端头¦3×70 | 套 | 4.000
150 | 030403006002 |  | 插接母线槽 CCX6-2500A/4P | 1、低压封闭式插接母线槽安装 每相电流(A以下) 4000 2、插接母线槽¦CCX6-2500A/4P | m | 10.000
151 | 030403005002 |  | 母线槽引下 2500A/4P | 1、共箱母线安装 6～10kV铜母线(箱体/导体) 1000×550/3×(100×10) 2、共箱母线¦2500A/4P | 套 | 6.000
152 | 030403001002 |  | 软连接 2500A/4P | 1、软母线安装 导线截面(mm2以内) 400 2、软连接 3150A/4P | 套 | 2.000
153 | 030403007002 |  | 母线槽始端箱 2500A/4P | 1、低压封闭式插接母线槽始端箱安装 每相电流(A以下) 4000 2、母线槽始端箱¦3150A/4P | 台 | 6.000
154 | 030413001002 |  | 母线槽支架制作安装 | 1、铁构件制作、安装 一般铁构件 安装 2、母线槽支架 | 套 | 10.000
155 | 030408001007 |  | 低压电缆 ZR-YJV-1×240mm2 | 1、铜芯电力电缆敷设 电缆(截面mm2以下) 240//扩：C4-8-6+补C4-8-6*0 2、铜芯电缆¦ZR-YJV-1×240mm2 | m | 420.000
156 | 030408001008 |  | 变压器中心点电缆 | 1、铜芯电力电缆敷设 电缆(截面mm2以下) 185//扩：C4-8-5+补C4-8-5*0 2、铜芯电缆¦ZR-YJV-1×185mm2 | m | 10.000
157 | 030408001009 |  | 设备接地电缆连接 | 1、铜芯电力电缆敷设 电缆(截面mm2以下) 70//扩：C4-8-3+补C4-8-3*0 2、铜芯电缆¦BV-50mm2 | m | 40.000
158 | 030408002010 |  | 控制电缆 ZRKVV22-5*2.5mm2 | 1、塑料控制电缆敷设 电缆(芯以下) 6 2、控制电缆¦ZRKVV22-5*2.5mm2 | m | 30.000
159 | 030408002011 |  | 控制电缆 ZRVV-3*6mm2 | 1、塑料控制电缆敷设 电缆(芯以下) 6 2、控制电缆¦ZRVV-3*6mm2 | m | 60.000
160 | 030404002004 |  | 铜接线端子 DT-240 | 1、控制设备及低压电器安装 压铜接线端子安装 导线截面(mm2以内) 240 | 个 | 28.000
161 | 030404002006 |  | 铜接线端子 DT-185 | 1、控制设备及低压电器安装 压铜接线端子安装 导线截面(mm2以内) 185 | 个 | 8.000
162 | 030404002005 |  | 铜接线端子 DT-50 | 1、控制设备及低压电器安装 压铜接线端子安装 导线截面(mm2以内) 50 | 个 | 30.000
163 | 030411002009 |  | 镀锌线槽 100×75 | 1、金属线槽安装 宽+高(mm以内) 300 2、镀锌线槽¦100×75 | m | 30.000
164 | 030404017005 |  | 发电车快速接入箱 | 1、控制设备及低压电器安装 成套配电箱安装 悬挂式(半周长m以内) 2.5 2、发电车快速接入箱 | 台 | 2.000
165 | 030409002003 |  | 配电房等电位连接 | 1、接地母线敷设 户内接地母线敷设 2、接地母线¦-40×4镀锌扁铁 3、绝缘子 | m | 66.000
166 | 030409001003 |  | 配电房接地极制作安装 | 1、接地极(板)制作、安装 角钢接地极 普通土 2、角钢接地极¦L63×6×2500 3、接地母线敷设 户内接地母线敷设 4、接地母线¦φ16镀锌圆铁 5、成品接地极(板)安装 接地板 钢板 6、成品钢接地板 | 项 | 1.000
167 | 030408008003 |  | 防火堵洞 | 1、电缆防火泥堵洞 (综合) 2、防火泥 | 处 | 4.000
试验部分
168 | 030414001002 |  | 1250kVA电力变压器系统 | 1、电力变压器系统调试 10kV以下变压器容量(kV·A以下) 2000 | 系统 | 2.000
169 | 030414002007 |  | 10kV送配电装置系统 | 1、送配电装置系统调试 (综合) 10kV以下交流供电 | 系统 | 1.000
170 | 030414002008 |  | 0.4kV送配电装置系统 | 1、送配电装置系统调试 (综合) 1kV以下交流供电 2、母线、避雷器、电容器调试 电容器(kV以下) 1 | 系统 | 3.000
171 | 030414002009 |  | 直流屏装置试验 | 1、送配电装置系统调试 直流供电(V以下) 500 | 系统 | 1.000
172 | 030414008003 |  | 母线 | 1、母线、避雷器、电容器调试 母线系统(kV以下) 1 | 段 | 3.000
173 | 030414009003 |  | 避雷器 | 1、母线、避雷器、电容器调试 避雷器(kV以下) 10 | 组 | 1.000
174 | 030414011003 |  | 接地装置 | 1、接地装置调试 接地网 | 系统/组 | 1.000
175 | 030414015002 |  | 电缆试验 | 1、电缆试验 10KV电缆交流耐压试验 | 根 | 2.000
照明部分
176 | 030404017006 |  | 双电源照明配电箱 | 1、控制设备及低压电器安装 成套配电箱安装 悬挂式(半周长m以内) 1 2、双电源照明配电箱 | 台 | 1.000
177 | 030412005003 |  | LED荧光灯 | 1、普通成套型荧光灯具安装 吸顶式 单管 2、成套灯具¦LED荧光灯 | 套 | 40.000
178 | 030412002003 |  | 应急灯（连插座） | 1、密闭灯具安装 应急灯 2、应急灯 3、控制设备及低压电器安装 单相明插座安装 单相（A以下） 16 4、成套插座¦三扁插 5、接线盒安装 普通接线盒 明装 6、接线盒 | 套 | 6.000
179 | 030404033003 |  | 排气扇（带自动控制、防鼠、防雨） | 1、控制设备及低压电器安装 风扇安装 排气扇 2、轴流扇¦250W 3、轴流扇防鼠防雨装置 | 台 | 5.000
180 | 030404034003 |  | 二位开关 | 1、控制设备及低压电器安装 照明开关安装 扳式暗开关(单控) 双联 2、照明开关¦二位开关 3、接线盒安装 普通接线盒 明装 4、接线盒 | 个 | 4.000
181 | 030404035003 |  | 二三插插座 | 1、控制设备及低压电器安装 单相明插座安装 单相（A以下） 16 2、成套插座¦二三插插座 3、接线盒安装 普通接线盒 明装 4、接线盒 | 个 | 15.000
182 | 030411002010 |  | 39×19 PVC阻燃线槽 | 1、难燃线槽安装 线槽断面周长(mm以内) 120 2、塑料线槽¦39×19 PVC阻燃线槽 | m | 60.000
183 | 030411002011 |  | 60×22 PVC阻燃线槽 | 1、难燃线槽安装 线槽断面周长(mm以内) 170 2、塑料线槽¦60×22 PVC阻燃线槽 | m | 40.000
184 | 030411004003 |  | 配线 ZR-BVV-2.5mm2 | 1、线槽配线 导线截面(mm2以内) 2.5 2、绝缘电线¦ZR-BVV-2.5mm2 | m | 1160.000
185 | 030408002012 |  | 照明电源 ZR-BVV-5×16mm2 | 1、塑料控制电缆敷设 电缆(芯以下) 6 2、控制电缆¦ZR-BVV-5×16mm2 | m | 60.000
安健环
186 | 030901013016 |  | 灭火器 | 1、灭火器具安装 灭火器安装 放置式 2、灭火器 | 组 | 4.000
187 | 030901013017 |  | 灭火器放置箱 | 1、灭火器具放置箱安装 放置式 箱体半周长(mm) ≤1000 2、灭火器放置箱 | 组 | 4.000
188 | 030901013018 |  | 绝缘手套、绝缘胶靴 | 1、安全工器具安装 放置式 2、绝缘手套 3、绝缘胶靴 | 套 | 2.000
189 | 030901013019 |  | 声光验电笔 | 1、安全工器具安装 放置式 2、声光验电笔 | 套 | 2.000
190 | 030901013020 |  | 工具箱 | 1、安全工器具安装 放置式 2、工具箱 | 套 | 1.000
191 | 030409009005 |  | 低压绝缘垫 | 1、绝缘垫铺设 绝缘垫厚（mm以内） 5 2、绝缘垫¦低压绝缘垫 | m2 | 55.000
192 | 030409009006 |  | 高压绝缘垫 | 1、绝缘垫铺设 绝缘垫厚（mm以内） 8 2、绝缘垫¦高压绝缘垫 | m2 | 15.000
193 | 030901013021 |  | 配电房安健环工程 | 1、配电房安健环工程 2、画标识线，安全警示牌制作，电缆头牌制安，不锈钢箱制安，不锈钢牌制安等工程(配电房） | 套 | 1.000
194 | 030901013022 |  | 防鼠板 | 1、安全工器具安装 放置式 2、防鼠板 | 套 | 2.000
195 | 011101005003 |  | 防静电地坪漆 | 1、环氧自流平地面 厚度0.2+1+1mm 平地面 | m2 | 204.000
配电房土建部分
196 | 011101001003 |  | 水泥砂浆楼地面 | 1、配电房回填砂石 2、配电房内变压器基础混凝土捣制 3、配电房内电柜基础砌筑 4、配电房内电缆沟的砌筑 5、配电房内电缆沟及配电柜基础压顶捣制 6、配电房内预埋件的制作安装 7、配电房内C25混凝土捣制配电房地面 8、配电房内水泥砂浆混凝土找平地面 9、配电房内电缆沟花纹钢板的敷设 110、满足供电局验收规范的其他施工 | m2 | 204.000
197 | 010802001003 |  | 配电房不锈钢防盗门 | 1、钢质防盗门 2、配电房不锈钢防盗门 | m2 | 9.500
198 | 010807001003 |  | 铝合金窗 | 1、铝合金全玻双扇平开门46系列带上亮 | m2 | 2.000
199 | 010807003003 |  | 铝合金百叶窗 | 1、全铝合金百页窗 | m2 | 10.000
200 | 010807004005 |  | 金属纱窗 | 1、不锈钢纱窗 | m2 | 12.000
201 | 010807004006 |  | 防盗网 | 1、不锈钢防盗网12×12 间距 121 | m2 | 12.000
3号电房部分
配电房电气部分
202 | 030401002003 |  | 干式变压器 SC（G）B11-1600kVA | 1、干式变压器安装 10KV/容量(kVA以下) 2000 2、干式变压器¦SC（G）B11-1600kVA | 台 | 3.000
203 | 030402017010 |  | 3#电房高压进线柜 KYN28-12 G01 | 1、配电装置安装 高压成套配电柜安装 单母线柜 断路器柜 2、3#电房高压进线柜 KYN28-12 G01 | 台 | 1.000
204 | 030402017011 |  | 3#电房高压计量柜 KYN28-12 G02 | 1、配电装置安装 高压成套配电柜安装 单母线柜 互感器柜 2、3#电房高压计量柜 KYN28-12 G02 | 台 | 1.000
205 | 030402017012 |  | 3#电房高压出线柜 KYN28-12 G03-G05 | 1、配电装置安装 高压成套配电柜安装 单母线柜 断路器柜 2、3#电房高压出线柜 KYN28-12 G03-G05 | 台 | 3.000
206 | 030404013004 |  | 直流馈电屏 DC110/24AH | 1、控制设备及低压电器安装 直流馈电屏安装 2、直流馈电屏 DC110/24AH | 台 | 1.000
207 | 030404009003 |  | 3#电房低压电容器柜 P01、P02、P17、P18、P20、P21 | 1、控制设备及低压电器安装 低压电容器柜安装 2、3#电房低压电容器柜 P01、P02、P17、P18、P20、P21 | 台 | 6.000
208 | 030404004037 |  | 3#电房低压进线柜 P03、P16、P22 | 1、控制设备及低压电器安装 低压开关柜(屏)、弱电控制返回屏、箱式配电室 低压开关柜(屏) 2、3#电房低压进线柜 P03、P16、P22 | 台 | 3.000
209 | 030404004038 |  | 3#电房低压出线柜 P04 | 1、控制设备及低压电器安装 低压开关柜(屏)、弱电控制返回屏、箱式配电室 低压开关柜(屏) 2、3#电房低压出线柜 P04 | 台 | 1.000
210 | 030404004039 |  | 3#电房低压出线柜 P05 | 1、控制设备及低压电器安装 低压开关柜(屏)、弱电控制返回屏、箱式配电室 低压开关柜(屏) 2、3#电房低压出线柜 P05 | 台 | 1.000
211 | 030404004040 |  | 3#电房低压出线柜 P06 | 1、控制设备及低压电器安装 低压开关柜(屏)、弱电控制返回屏、箱式配电室 低压开关柜(屏) 2、3#电房低压出线柜 P06 | 台 | 1.000
212 | 030404004041 |  | 3#电房低压出线柜 P07 | 1、控制设备及低压电器安装 低压开关柜(屏)、弱电控制返回屏、箱式配电室 低压开关柜(屏) 2、3#电房低压出线柜 P07 | 台 | 1.000
213 | 030404004042 |  | 3#电房低压出线柜 P08 | 1、控制设备及低压电器安装 低压开关柜(屏)、弱电控制返回屏、箱式配电室 低压开关柜(屏) 2、3#电房低压出线柜 P08 | 台 | 1.000
214 | 030404004043 |  | 3#电房低压联络柜 P09、P19 | 1、控制设备及低压电器安装 低压开关柜(屏)、弱电控制返回屏、箱式配电室 低压开关柜(屏) 2、3#电房低压联络柜 P09、P19 | 台 | 2.000
215 | 030404004044 |  | 3#电房低压过渡柜 P10 | 1、控制设备及低压电器安装 低压开关柜(屏)、弱电控制返回屏、箱式配电室 低压开关柜(屏) 2、3#电房低压过渡柜 P10 | 台 | 1.000
216 | 030404004045 |  | 3#电房低压出线柜 P11 | 1、控制设备及低压电器安装 低压开关柜(屏)、弱电控制返回屏、箱式配电室 低压开关柜(屏) 2、3#电房低压出线柜 P11 | 台 | 1.000
217 | 030404004046 |  | 3#电房低压出线柜 P12 | 1、控制设备及低压电器安装 低压开关柜(屏)、弱电控制返回屏、箱式配电室 低压开关柜(屏) 2、3#电房低压出线柜 P12 | 台 | 1.000
218 | 030404004047 |  | 3#电房低压出线柜 P13 | 1、控制设备及低压电器安装 低压开关柜(屏)、弱电控制返回屏、箱式配电室 低压开关柜(屏) 2、3#电房低压出线柜 P13 | 台 | 1.000
219 | 030404004048 |  | 3#电房低压出线柜 P14 | 1、控制设备及低压电器安装 低压开关柜(屏)、弱电控制返回屏、箱式配电室 低压开关柜(屏) 2、3#电房低压出线柜 P14 | 台 | 1.000
220 | 030404004049 |  | 3#电房低压出线柜 P15 | 1、控制设备及低压电器安装 低压开关柜(屏)、弱电控制返回屏、箱式配电室 低压开关柜(屏) 2、3#电房低压出线柜 P15 | 台 | 1.000
221 | 030404004050 |  | 3#电房低压出线柜 P23 | 1、控制设备及低压电器安装 低压开关柜(屏)、弱电控制返回屏、箱式配电室 低压开关柜(屏) 2、3#电房低压出线柜 P23 | 台 | 1.000
222 | 030404004051 |  | 3#电房低压出线柜 P24 | 1、控制设备及低压电器安装 低压开关柜(屏)、弱电控制返回屏、箱式配电室 低压开关柜(屏) 2、3#电房低压出线柜 P24 | 台 | 1.000
223 | 030404004052 |  | 3#电房低压出线柜 P25 | 1、控制设备及低压电器安装 低压开关柜(屏)、弱电控制返回屏、箱式配电室 低压开关柜(屏) 2、3#电房低压出线柜 P25 | 台 | 1.000
224 | 030404004053 |  | 3#电房低压出线柜 P26 | 1、控制设备及低压电器安装 低压开关柜(屏)、弱电控制返回屏、箱式配电室 低压开关柜(屏) 2、3#电房低压出线柜 P26 | 台 | 1.000
225 | 030404004054 |  | 3#电房低压市发电柜 P27 | 1、控制设备及低压电器安装 低压开关柜(屏)、弱电控制返回屏、箱式配电室 低压开关柜(屏) 2、3#电房低压市发电柜 P27 | 台 | 1.000
226 | 030404004055 |  | 3#电房低压出线柜 P28 | 1、控制设备及低压电器安装 低压开关柜(屏)、弱电控制返回屏、箱式配电室 低压开关柜(屏) 2、3#电房低压出线柜 P28 | 台 | 1.000
227 | 030404004056 |  | 3#电房低压出线柜 P29 | 1、控制设备及低压电器安装 低压开关柜(屏)、弱电控制返回屏、箱式配电室 低压开关柜(屏) 2、3#电房低压出线柜 P29 | 台 | 1.000
228 | 030404004057 |  | 3#电房低压出线柜 P30 | 1、控制设备及低压电器安装 低压开关柜(屏)、弱电控制返回屏、箱式配电室 低压开关柜(屏) 2、3#电房低压出线柜 P30 | 台 | 1.000
229 | 030404004058 |  | 3#电房低压出线柜 P31 | 1、控制设备及低压电器安装 低压开关柜(屏)、弱电控制返回屏、箱式配电室 低压开关柜(屏) 2、3#电房低压出线柜 P31 | 台 | 1.000
230 | 030404001004 |  | 柜基 | 1、基础型钢制作、安装 槽钢 制作 2、槽钢¦[10 3、基础型钢制作、安装 槽钢 安装 | 米 | 80.000
231 | 030408001010 |  | 电力电缆 FY-YJV22-8.7/15kV-3×70mm2 | 1、铜芯电力电缆敷设 电缆(截面mm2以下) 70 2、铜芯电缆¦FY-YJV22-8.7/15kV-3×70mm2 | m | 60.000
232 | 030408006004 |  | 户内冷缩式电缆终端头 3×70 | 1、10kV以下户内热缩式铜芯电力电缆终端头制作、安装 铜芯终端头(截面mm2以下) 70 2、户内冷缩式电缆终端头¦3×70 | 套 | 6.000
233 | 030403006003 |  | 插接母线槽 CCX6-3150A/4P | 1、低压封闭式插接母线槽安装 每相电流(A以下) 4000 2、插接母线槽¦CCX6-3150A/4P | m | 18.000
234 | 030403005003 |  | 母线槽引下 3150A/4P | 1、共箱母线安装 6～10kV铜母线(箱体/导体) 1100×600/3×2(100×10) 2、母线槽引下¦3150A/4P | 套 | 8.000
235 | 030403001003 |  | 软连接 3150A/4P | 1、软母线安装 导线截面(mm2以内) 400 2、软连接 3150A/4P | 套 | 3.000
236 | 030403007003 |  | 母线槽始端箱 3150A/4P | 1、低压封闭式插接母线槽始端箱安装 每相电流(A以下) 4000 2、母线槽始端箱¦3150A/4P | 台 | 8.000
237 | 030413001003 |  | 母线槽支架制作安装 | 1、铁构件制作、安装 一般铁构件 安装 2、母线槽支架 | 套 | 18.000
238 | 030408001011 |  | 低压电缆 ZR-YJV-1×240mm2 | 1、铜芯电力电缆敷设 电缆(截面mm2以下) 240//扩：C4-8-6+补C4-8-6*0 2、铜芯电缆¦ZR-YJV-1×240mm2 | m | 364.000
239 | 030408001012 |  | 变压器中心点电缆 | 1、铜芯电力电缆敷设 电缆(截面mm2以下) 240//扩：C4-8-6+补C4-8-6*0 2、铜芯电缆¦ZR-YJV-1×240mm2 | m | 15.000
240 | 030408001013 |  | 设备接地电缆连接 | 1、铜芯电力电缆敷设 电缆(截面mm2以下) 70//扩：C4-8-3+补C4-8-3*0 2、铜芯电缆¦BV-50mm2 | m | 50.000
241 | 030408002013 |  | 控制电缆 ZRKVV22-5*2.5mm2 | 1、塑料控制电缆敷设 电缆(芯以下) 6 2、控制电缆¦ZRKVV22-5*2.5mm2 | m | 60.000
242 | 030408002014 |  | 控制电缆 ZRVV-3*6mm2 | 1、塑料控制电缆敷设 电缆(芯以下) 6 2、控制电缆¦ZRVV-3*6mm2 | m | 60.000
243 | 030408002015 |  | 控制电缆 ZRVV-5*6mm2 | 1、塑料控制电缆敷设 电缆(芯以下) 6 2、控制电缆¦ZRVV-5*6mm2 | m | 60.000
244 | 030404002007 |  | 铜接线端子 DT-240 | 1、控制设备及低压电器安装 压铜接线端子安装 导线截面(mm2以内) 240 | 个 | 54.000
245 | 030404002008 |  | 铜接线端子 DT-50 | 1、控制设备及低压电器安装 压铜接线端子安装 导线截面(mm2以内) 50 | 个 | 40.000
246 | 030411002012 |  | 镀锌线槽 100×75 | 1、金属线槽安装 宽+高(mm以内) 300 2、镀锌线槽¦100×75 | m | 40.000
247 | 030404017007 |  | 发电车快速接入箱 | 1、控制设备及低压电器安装 成套配电箱安装 悬挂式(半周长m以内) 2.5 2、发电车快速接入箱 | 台 | 3.000
248 | 030409002004 |  | 配电房等电位连接 | 1、接地母线敷设 户内接地母线敷设 2、接地母线¦-40×4镀锌扁铁 3、绝缘子 | m | 102.000
249 | 030409001004 |  | 配电房接地极制作安装 | 1、接地极(板)制作、安装 角钢接地极 普通土 2、角钢接地极¦L63×6×2500 3、接地母线敷设 户内接地母线敷设 4、接地母线¦φ16镀锌圆铁 5、成品接地极(板)安装 接地板 钢板 6、成品钢接地板 | 项 | 1.000
250 | 030408008004 |  | 防火堵洞 | 1、电缆防火泥堵洞 (综合) 2、防火泥 | 处 | 4.000
试验部分
251 | 030414001003 |  | 1600kVA电力变压器系统 | 1、电力变压器系统调试 10kV以下变压器容量(kV·A以下) 2000 | 系统 | 3.000
252 | 030414002010 |  | 10kV送配电装置系统 | 1、送配电装置系统调试 (综合) 10kV以下交流供电 | 系统 | 1.000
253 | 030414002011 |  | 0.4kV送配电装置系统 | 1、送配电装置系统调试 (综合) 1kV以下交流供电 2、母线、避雷器、电容器调试 电容器(kV以下) 1 | 系统 | 3.000
254 | 030414002012 |  | 直流屏装置试验 | 1、送配电装置系统调试 直流供电(V以下) 500 | 系统 | 1.000
255 | 030414008004 |  | 母线 | 1、母线、避雷器、电容器调试 母线系统(kV以下) 1 | 段 | 4.000
256 | 030414009004 |  | 避雷器 | 1、母线、避雷器、电容器调试 避雷器(kV以下) 10 | 组 | 1.000
257 | 030414011004 |  | 接地装置 | 1、接地装置调试 接地网 | 系统/组 | 1.000
258 | 030414015003 |  | 电缆试验 | 1、电缆试验 10KV电缆交流耐压试验 | 根 | 3.000
照明部分
259 | 030404017008 |  | 双电源照明配电箱 | 1、控制设备及低压电器安装 成套配电箱安装 悬挂式(半周长m以内) 1 2、双电源照明配电箱 | 台 | 1.000
260 | 030412005004 |  | LED荧光灯 | 1、普通成套型荧光灯具安装 吸顶式 单管 2、成套灯具¦LED荧光灯 | 套 | 60.000
261 | 030412002004 |  | 应急灯（连插座） | 1、密闭灯具安装 应急灯 2、应急灯 3、控制设备及低压电器安装 单相明插座安装 单相（A以下） 16 4、成套插座¦三扁插 5、接线盒安装 普通接线盒 明装 6、接线盒 | 套 | 10.000
262 | 030404033004 |  | 排气扇（带自动控制、防鼠、防雨） | 1、控制设备及低压电器安装 风扇安装 排气扇 2、轴流扇¦250W 3、轴流扇防鼠防雨装置 | 台 | 6.000
263 | 030404034004 |  | 二位开关 | 1、控制设备及低压电器安装 照明开关安装 扳式暗开关(单控) 双联 2、照明开关¦二位开关 3、接线盒安装 普通接线盒 明装 4、接线盒 | 个 | 4.000
264 | 030404035004 |  | 二三插插座 | 1、控制设备及低压电器安装 单相明插座安装 单相（A以下） 16 2、成套插座¦二三插插座 3、接线盒安装 普通接线盒 明装 4、接线盒 | 个 | 20.000
265 | 030411002013 |  | 39×19 PVC阻燃线槽 | 1、难燃线槽安装 线槽断面周长(mm以内) 120 2、塑料线槽¦39×19 PVC阻燃线槽 | m | 100.000
266 | 030411002014 |  | 60×22 PVC阻燃线槽 | 1、难燃线槽安装 线槽断面周长(mm以内) 170 2、塑料线槽¦60×22 PVC阻燃线槽 | m | 60.000
267 | 030411004004 |  | 配线 ZR-BVV-2.5mm2 | 1、线槽配线 导线截面(mm2以内) 2.5 2、绝缘电线¦ZR-BVV-2.5mm2 | m | 1600.000
268 | 030408002016 |  | 照明电源 ZR-BVV-5×16mm2 | 1、塑料控制电缆敷设 电缆(芯以下) 6 2、控制电缆¦ZR-BVV-5×16mm2 | m | 60.000
安健环
269 | 030901013023 |  | 灭火器 | 1、灭火器具安装 灭火器安装 放置式 2、灭火器 | 组 | 6.000
270 | 030901013024 |  | 灭火器放置箱 | 1、灭火器具放置箱安装 放置式 箱体半周长(mm) ≤1000 2、灭火器放置箱 | 组 | 6.000
271 | 030901013025 |  | 绝缘手套、绝缘胶靴 | 1、安全工器具安装 放置式 2、绝缘手套 3、绝缘胶靴 | 套 | 2.000
272 | 030901013026 |  | 声光验电笔 | 1、安全工器具安装 放置式 2、声光验电笔 | 套 | 2.000
273 | 030901013027 |  | 工具箱 | 1、安全工器具安装 放置式 2、工具箱 | 套 | 1.000
274 | 030409009007 |  | 低压绝缘垫 | 1、绝缘垫铺设 绝缘垫厚（mm以内） 5 2、绝缘垫¦低压绝缘垫 | m2 | 62.000
275 | 030409009008 |  | 高压绝缘垫 | 1、绝缘垫铺设 绝缘垫厚（mm以内） 8 2、绝缘垫¦高压绝缘垫 | m2 | 12.000
276 | 030901013028 |  | 配电房安健环工程 | 1、配电房安健环工程 2、画标识线，安全警示牌制作，电缆头牌制安，不锈钢箱制安，不锈钢牌制安等工程(配电房） | 套 | 1.000
277 | 030901013029 |  | 防鼠板 | 1、安全工器具安装 放置式 2、防鼠板 | 套 | 3.000
278 | 011101005004 |  | 防静电地坪漆 | 1、环氧自流平地面 厚度0.2+1+1mm 平地面 | m2 | 459.000
配电房土建部分
279 | 011101001004 |  | 水泥砂浆楼地面 | 1、配电房回填砂石 2、配电房内变压器基础混凝土捣制 3、配电房内电柜基础砌筑 4、配电房内电缆沟的砌筑 5、配电房内电缆沟及配电柜基础压顶捣制 6、配电房内预埋件的制作安装 7、配电房内C25混凝土捣制配电房地面 8、配电房内水泥砂浆混凝土找平地面 9、配电房内电缆沟花纹钢板的敷设 110、满足供电局验收规范的其他施工 | m2 | 459.000
280 | 010802001004 |  | 配电房不锈钢防盗门 | 1、钢质防盗门 2、配电房不锈钢防盗门 | m2 | 11.600
281 | 010807001004 |  | 铝合金窗 | 1、铝合金全玻双扇平开门46系列带上亮 | m2 | 1.000
282 | 010807003004 |  | 铝合金百叶窗 | 1、全铝合金百页窗 | m2 | 14.200
283 | 010807004007 |  | 金属纱窗 | 1、不锈钢纱窗 | m2 | 15.200
284 | 010807004008 |  | 防盗网 | 1、不锈钢防盗网12×12 间距 121 | m2 | 15.200
10KV电源部分
电气部分
285 | 030408001014 |  | 电力电缆 FY-YJV22-8.7/15KV-3×400mm2 | 1、铜芯电力电缆敷设 电缆(截面mm2以下) 400 2、铜芯电缆¦FY-YJV22-8.7/15KV-3×400mm2 | m | 28.000
286 | 030408001015 |  | 电力电缆 FY-YJV22-8.7/15KV-3×240mm2 | 1、铜芯电力电缆敷设 电缆(截面mm2以下) 240 2、铜芯电缆¦FY-YJV22-8.7/15KV-3×240mm2 | m | 947.000
287 | 030408001016 |  | 电力电缆 FY-YJV22-8.7/15KV-3×185mm2 | 1、铜芯电力电缆敷设 电缆(截面mm2以下) 185 2、铜芯电缆¦FY-YJV22-8.7/15KV-3×185mm2 | m | 30.000
288 | 030408006005 |  | 户内冷缩式电缆终端头 3×400 | 1、10kV以下户内热缩式铜芯电力电缆终端头制作、安装 铜芯终端头(截面mm2以下) 400 2、户内冷缩式电缆终端头¦3×400 | 个 | 2.000
289 | 030408006006 |  | 户内冷缩式电缆终端头 3×240 | 1、10kV以下户内热缩式铜芯电力电缆终端头制作、安装 铜芯终端头(截面mm2以下) 240 2、户内冷缩式电缆终端头¦3×240 | 个 | 4.000
290 | 030408006007 |  | 户内冷缩式电缆终端头 3×185 | 1、10kV以下户内热缩式铜芯电力电缆终端头制作、安装 铜芯终端头(截面mm2以下) 185 2、户内冷缩式电缆终端头¦3×185 | 个 | 2.000
试验部分
291 | 030414015004 |  | 电缆试验 | 1、电缆试验 10KV电缆交流耐压试验 | 根 | 4.000
292 | 030414015005 |  | 电缆试验 | 1、电缆试验 10KV电缆局放试验 | 根 | 2.000
安健环
293 | 030901013030 |  | 电缆安健环工程 | 1、电缆安健环工程 2、电缆安健环 | 套 | 4.000
市政工程
294 | 040501008001 |  | 顶管 1×φ160×10mm HDPE管 | 1、钻导向孔 DN≤300mm 2、扩孔 DN200mm以内 3、塑料管安装(对接熔接) 管外径160mm以内 4、塑料管¦1×φ160×10mm HDPE管 | m | 930.000
295 | 040504001001 |  | 行人直线电缆检查井（4盖） | 1、挖掘机挖沟槽、基坑土方 一、二类土 2、自卸汽车运土方 运距1km 3、回填土 夯实机夯实 槽、坑 4、填石屑 5、非定型井垫层 混凝土(普通预拌混凝土 C15)//换：普通预拌混凝土 C15 6、砖砌 矩形 7、砖墙 抹灰 井内侧 8、砖墙 抹灰 井底 9、混凝土井盖、井圈制作 井圈(普通预拌混凝土 C25)//换：普通预拌混凝土 C25 10、井室盖板 矩形盖板(每块体积m3) 0.05以内 11、预制混凝土盖板 12、回形减震垫 13、预埋铁件 14、钢筋制作、安装 Φ10mm以内 15、钢筋制作、安装 Φ10mm以外 16、室外塑料排水管(粘接) 公称外径(mm以内) 200 17、塑料排水管¦PVC-200 18、填砂 | 座 | 1.000
296 | 040504001002 |  | 行人转角电缆检查井（5盖） | 1、挖掘机挖沟槽、基坑土方 一、二类土 2、自卸汽车运土方 运距1km 3、回填土 夯实机夯实 槽、坑 4、填石屑 5、非定型井垫层 混凝土(普通预拌混凝土 C15)//换：普通预拌混凝土 C15 6、砖砌 矩形 7、砖墙 抹灰 井内侧 8、砖墙 抹灰 井底 9、混凝土井盖、井圈制作 井圈(普通预拌混凝土 C25)//换：普通预拌混凝土 C25 10、井室盖板 矩形盖板(每块体积m3) 0.05以内 11、预制混凝土盖板 12、回形减震垫 13、预埋铁件 14、钢筋制作、安装 Φ10mm以内 15、钢筋制作、安装 Φ10mm以外 16、室外塑料排水管(粘接) 公称外径(mm以内) 200 17、塑料排水管¦PVC-200 18、填砂 | 座 | 8.000
297 | 040205018001 |  | 电缆标志桩 | 1、警示柱(普通预拌混凝土 C15)//换：普通预拌混凝土 C15 | 根 | 40.000
298 | 040205017001 |  | 白蚁防治费用 | 1、白蚁防治费用 | m | 930.000